## GPIO
Name | Port | Pin | Dir |  | Init |  | Code
PX_GPIO_D8 | B | 0 | PX_GPIO_DIR_IN | 1 | PX_GPIO_INIT_PULLUP | 4 | #define PX_GPIO_D8 GPIO(B, 0, PX_GPIO_DIR_IN, PX_GPIO_INIT_PULLUP)
PX_GPIO_D9 | B | 1 | PX_GPIO_DIR_IN | 1 | PX_GPIO_INIT_PULLUP | 4 | #define PX_GPIO_D9 GPIO(B, 1, PX_GPIO_DIR_IN, PX_GPIO_INIT_PULLUP)
PX_GPIO_SPI_SS | B | 2 | PX_GPIO_DIR_OUT | 2 | PX_GPIO_INIT_HI | 2 | #define PX_GPIO_SPI_SS GPIO(B, 2, PX_GPIO_DIR_OUT, PX_GPIO_INIT_HI)
PX_GPIO_SPIO_MOSI | B | 3 | PX_GPIO_DIR_OUT | 2 | PX_GPIO_INIT_LO | 1 | #define PX_GPIO_SPIO_MOSI GPIO(B, 3, PX_GPIO_DIR_OUT, PX_GPIO_INIT_LO)
PX_GPIO_SPI_MISO | B | 4 | PX_GPIO_DIR_IN | 1 | PX_GPIO_INIT_HIZ | 3 | #define PX_GPIO_SPI_MISO GPIO(B, 4, PX_GPIO_DIR_IN, PX_GPIO_INIT_HIZ)
PX_GPIO_SPI_SCK | B | 5 | PX_GPIO_DIR_OUT | 2 | PX_GPIO_INIT_LO | 1 | #define PX_GPIO_SPI_SCK GPIO(B, 5, PX_GPIO_DIR_OUT, PX_GPIO_INIT_LO)
PX_GPIO_LED | B | 5 | PX_GPIO_DIR_OUT | 2 | PX_GPIO_INIT_LO | 1 | #define PX_GPIO_LED GPIO(B, 5, PX_GPIO_DIR_OUT, PX_GPIO_INIT_LO)
PX_GPIO_A0 | C | 0 | PX_GPIO_DIR_IN | 1 | PX_GPIO_INIT_HIZ | 3 | #define PX_GPIO_A0 GPIO(C, 0, PX_GPIO_DIR_IN, PX_GPIO_INIT_HIZ)
PX_GPIO_A1 | C | 1 | PX_GPIO_DIR_IN | 1 | PX_GPIO_INIT_HIZ | 3 | #define PX_GPIO_A1 GPIO(C, 1, PX_GPIO_DIR_IN, PX_GPIO_INIT_HIZ)
PX_GPIO_A2 | C | 2 | PX_GPIO_DIR_IN | 1 | PX_GPIO_INIT_HIZ | 3 | #define PX_GPIO_A2 GPIO(C, 2, PX_GPIO_DIR_IN, PX_GPIO_INIT_HIZ)
PX_GPIO_A3 | C | 3 | PX_GPIO_DIR_IN | 1 | PX_GPIO_INIT_HIZ | 3 | #define PX_GPIO_A3 GPIO(C, 3, PX_GPIO_DIR_IN, PX_GPIO_INIT_HIZ)
PX_GPIO_I2C_SDA | C | 4 | PX_GPIO_DIR_IN | 1 | PX_GPIO_INIT_PULLUP | 4 | #define PX_GPIO_I2C_SDA GPIO(C, 4, PX_GPIO_DIR_IN, PX_GPIO_INIT_PULLUP)
PX_GPIO_I2C_SCL | C | 5 | PX_GPIO_DIR_IN | 1 | PX_GPIO_INIT_PULLUP | 4 | #define PX_GPIO_I2C_SCL GPIO(C, 5, PX_GPIO_DIR_IN, PX_GPIO_INIT_PULLUP)
PX_GPIO_UART_RXD | D | 0 | PX_GPIO_DIR_IN | 1 | PX_GPIO_INIT_PULLUP | 4 | #define PX_GPIO_UART_RXD GPIO(D, 0, PX_GPIO_DIR_IN, PX_GPIO_INIT_PULLUP)
PX_GPIO_UART_TXD | D | 1 | PX_GPIO_DIR_OUT | 2 | PX_GPIO_INIT_HI | 2 | #define PX_GPIO_UART_TXD GPIO(D, 1, PX_GPIO_DIR_OUT, PX_GPIO_INIT_HI)
PX_GPIO_D2 | D | 2 | PX_GPIO_DIR_IN | 1 | PX_GPIO_INIT_PULLUP | 4 | #define PX_GPIO_D2 GPIO(D, 2, PX_GPIO_DIR_IN, PX_GPIO_INIT_PULLUP)
PX_GPIO_D3 | D | 3 | PX_GPIO_DIR_IN | 1 | PX_GPIO_INIT_PULLUP | 4 | #define PX_GPIO_D3 GPIO(D, 3, PX_GPIO_DIR_IN, PX_GPIO_INIT_PULLUP)
PX_GPIO_D4 | D | 4 | PX_GPIO_DIR_IN | 1 | PX_GPIO_INIT_PULLUP | 4 | #define PX_GPIO_D4 GPIO(D, 4, PX_GPIO_DIR_IN, PX_GPIO_INIT_PULLUP)
PX_GPIO_D5 | D | 5 | PX_GPIO_DIR_IN | 1 | PX_GPIO_INIT_PULLUP | 4 | #define PX_GPIO_D5 GPIO(D, 5, PX_GPIO_DIR_IN, PX_GPIO_INIT_PULLUP)
PX_GPIO_D6 | D | 6 | PX_GPIO_DIR_IN | 1 | PX_GPIO_INIT_PULLUP | 4 | #define PX_GPIO_D6 GPIO(D, 6, PX_GPIO_DIR_IN, PX_GPIO_INIT_PULLUP)
PX_GPIO_D7 | D | 7 | PX_GPIO_DIR_IN | 1 | PX_GPIO_INIT_PULLUP | 4 | #define PX_GPIO_D7 GPIO(D, 7, PX_GPIO_DIR_IN, PX_GPIO_INIT_PULLUP)

## Options
Dir |  | Init
PX_GPIO_DIR_IN | 1 | PX_GPIO_INIT_LO | 1
PX_GPIO_DIR_OUT | 2 | PX_GPIO_INIT_HI | 2
|  | PX_GPIO_INIT_HIZ | 3
|  | PX_GPIO_INIT_PULLUP | 4