## GPIO
Name | Port | Pin | Dir |  | Init |  | Code
PX_GPIO_LED | B | 0 | PX_GPIO_DIR_OUT | 2 | PX_GPIO_INIT_LO | 1 | #define PX_GPIO_LED GPIO(B, 0, PX_GPIO_DIR_OUT, PX_GPIO_INIT_LO)
PX_GPIO_SPI_CS_DF | B | 1 | PX_GPIO_DIR_OUT | 2 | PX_GPIO_INIT_HI | 2 | #define PX_GPIO_SPI_CS_DF GPIO(B, 1, PX_GPIO_DIR_OUT, PX_GPIO_INIT_HI)
PX_GPIO_CS | B | 2 | PX_GPIO_DIR_OUT | 2 | PX_GPIO_INIT_HI | 2 | #define PX_GPIO_CS GPIO(B, 2, PX_GPIO_DIR_OUT, PX_GPIO_INIT_HI)
PX_GPIO_MOSI | B | 3 | PX_GPIO_DIR_OUT | 2 | PX_GPIO_INIT_LO | 1 | #define PX_GPIO_MOSI GPIO(B, 3, PX_GPIO_DIR_OUT, PX_GPIO_INIT_LO)
PX_GPIO_MISO | B | 4 | PX_GPIO_DIR_IN | 1 | PX_GPIO_INIT_HIZ | 3 | #define PX_GPIO_MISO GPIO(B, 4, PX_GPIO_DIR_IN, PX_GPIO_INIT_HIZ)
PX_GPIO_SCK | B | 5 | PX_GPIO_DIR_OUT | 2 | PX_GPIO_INIT_LO | 1 | #define PX_GPIO_SCK GPIO(B, 5, PX_GPIO_DIR_OUT, PX_GPIO_INIT_LO)
PX_GPIO_ADC1 | C | 0 | PX_GPIO_DIR_IN | 1 | PX_GPIO_INIT_HIZ | 3 | #define PX_GPIO_ADC1 GPIO(C, 0, PX_GPIO_DIR_IN, PX_GPIO_INIT_HIZ)
PX_GPIO_ADC0 | C | 1 | PX_GPIO_DIR_IN | 1 | PX_GPIO_INIT_HIZ | 3 | #define PX_GPIO_ADC0 GPIO(C, 1, PX_GPIO_DIR_IN, PX_GPIO_INIT_HIZ)
PX_GPIO_4 | C | 2 | PX_GPIO_DIR_IN | 1 | PX_GPIO_INIT_PULLUP | 4 | #define PX_GPIO_4 GPIO(C, 2, PX_GPIO_DIR_IN, PX_GPIO_INIT_PULLUP)
PX_GPIO_3 | C | 3 | PX_GPIO_DIR_IN | 1 | PX_GPIO_INIT_PULLUP | 4 | #define PX_GPIO_3 GPIO(C, 3, PX_GPIO_DIR_IN, PX_GPIO_INIT_PULLUP)
PX_GPIO_I2C_SDA | C | 4 | PX_GPIO_DIR_IN | 1 | PX_GPIO_INIT_PULLUP | 4 | #define PX_GPIO_I2C_SDA GPIO(C, 4, PX_GPIO_DIR_IN, PX_GPIO_INIT_PULLUP)
PX_GPIO_I2C_SCL | C | 5 | PX_GPIO_DIR_IN | 1 | PX_GPIO_INIT_PULLUP | 4 | #define PX_GPIO_I2C_SCL GPIO(C, 5, PX_GPIO_DIR_IN, PX_GPIO_INIT_PULLUP)
PX_GPIO_SER_RXD | D | 0 | PX_GPIO_DIR_IN | 1 | PX_GPIO_INIT_PULLUP | 4 | #define PX_GPIO_SER_RXD GPIO(D, 0, PX_GPIO_DIR_IN, PX_GPIO_INIT_PULLUP)
PX_GPIO_SER_TXD | D | 1 | PX_GPIO_DIR_OUT | 2 | PX_GPIO_INIT_HI | 2 | #define PX_GPIO_SER_TXD GPIO(D, 1, PX_GPIO_DIR_OUT, PX_GPIO_INIT_HI)
PX_GPIO_2 | D | 2 | PX_GPIO_DIR_IN | 1 | PX_GPIO_INIT_PULLUP | 4 | #define PX_GPIO_2 GPIO(D, 2, PX_GPIO_DIR_IN, PX_GPIO_INIT_PULLUP)
PX_GPIO_1 | D | 3 | PX_GPIO_DIR_IN | 1 | PX_GPIO_INIT_PULLUP | 4 | #define PX_GPIO_1 GPIO(D, 3, PX_GPIO_DIR_IN, PX_GPIO_INIT_PULLUP)
PX_GPIO_0 | D | 4 | PX_GPIO_DIR_IN | 1 | PX_GPIO_INIT_PULLUP | 4 | #define PX_GPIO_0 GPIO(D, 4, PX_GPIO_DIR_IN, PX_GPIO_INIT_PULLUP)
PX_GPIO_UART_SEL | D | 5 | PX_GPIO_DIR_OUT | 2 | PX_GPIO_INIT_HI | 2 | #define PX_GPIO_UART_SEL GPIO(D, 5, PX_GPIO_DIR_OUT, PX_GPIO_INIT_HI)
PX_GPIO_PWM_BUZZER | D | 6 | PX_GPIO_DIR_OUT | 2 | PX_GPIO_INIT_LO | 1 | #define PX_GPIO_PWM_BUZZER GPIO(D, 6, PX_GPIO_DIR_OUT, PX_GPIO_INIT_LO)
PX_GPIO_PB | D | 7 | PX_GPIO_DIR_IN | 1 | PX_GPIO_INIT_PULLUP | 4 | #define PX_GPIO_PB GPIO(D, 7, PX_GPIO_DIR_IN, PX_GPIO_INIT_PULLUP)

## Options
Dir |  | Init
PX_GPIO_DIR_IN | 1 | PX_GPIO_INIT_LO | 1
PX_GPIO_DIR_OUT | 2 | PX_GPIO_INIT_HI | 2
|  | PX_GPIO_INIT_HIZ | 3
|  | PX_GPIO_INIT_PULLUP | 4