## GPIO
Name | Port | Pin | Mode |  | OutputType |  | OutputSpeed |  | Pull |  | OutputInit |  | AltFn |  | Definitions | Global variables | #define GPIOA_MODER_VAL \ | #define GPIOA_OTYPER_VAL \ | #define GPIOA_OSPEEDR_VAL \ | #define GPIOA_PUPDR_VAL \ | #define GPIOA_ODR_VAL \ | #define GPIOA_AFRL_VAL \
PX_GPIO_3 | A | 0 | PX_GPIO_MODE_IN | 1 | PX_GPIO_OTYPE_PP | 2 | PX_GPIO_OSPEED_LO | 2 | PX_GPIO_PULL_DN | 3 | PX_GPIO_OUT_INIT_NA | 1 | PX_GPIO_AF_NA | 1 | #define PX_GPIO_3 PX_GPIO(A, 0, PX_GPIO_MODE_IN, PX_GPIO_OTYPE_PP, PX_GPIO_OSPEED_LO, PX_GPIO_PULL_DN, PX_GPIO_OUT_INIT_NA, PX_GPIO_AF_NA) | static const px_gpio_handle_t px_gpio_3 = {PX_GPIO_3}; | PX_GPIO_REG_MODER_INIT(PX_GPIO_3) \ | PX_GPIO_REG_OTYPER_INIT(PX_GPIO_3) \ | PX_GPIO_REG_OSPEEDR_INIT(PX_GPIO_3) \ | PX_GPIO_REG_PUPDR_INIT(PX_GPIO_3) \ | PX_GPIO_REG_ODR_INIT(PX_GPIO_3) \ | PX_GPIO_REG_AFRL_INIT(PX_GPIO_3) \
PX_GPIO_2 | A | 1 | PX_GPIO_MODE_IN | 1 | PX_GPIO_OTYPE_PP | 2 | PX_GPIO_OSPEED_LO | 2 | PX_GPIO_PULL_DN | 3 | PX_GPIO_OUT_INIT_NA | 1 | PX_GPIO_AF_NA | 1 | #define PX_GPIO_2 PX_GPIO(A, 1, PX_GPIO_MODE_IN, PX_GPIO_OTYPE_PP, PX_GPIO_OSPEED_LO, PX_GPIO_PULL_DN, PX_GPIO_OUT_INIT_NA, PX_GPIO_AF_NA) | static const px_gpio_handle_t px_gpio_2 = {PX_GPIO_2}; | + PX_GPIO_REG_MODER_INIT(PX_GPIO_2) \ | + PX_GPIO_REG_OTYPER_INIT(PX_GPIO_2) \ | + PX_GPIO_REG_OSPEEDR_INIT(PX_GPIO_2) \ | + PX_GPIO_REG_PUPDR_INIT(PX_GPIO_2) \ | + PX_GPIO_REG_ODR_INIT(PX_GPIO_2) \ | + PX_GPIO_REG_AFRL_INIT(PX_GPIO_2) \
PX_GPIO_UART2_TX | A | 2 | PX_GPIO_MODE_AF | 3 | PX_GPIO_OTYPE_PP | 2 | PX_GPIO_OSPEED_LO | 2 | PX_GPIO_PULL_NO | 1 | PX_GPIO_OUT_INIT_HI | 3 | PX_GPIO_AF_4 | 6 | #define PX_GPIO_UART2_TX PX_GPIO(A, 2, PX_GPIO_MODE_AF, PX_GPIO_OTYPE_PP, PX_GPIO_OSPEED_LO, PX_GPIO_PULL_NO, PX_GPIO_OUT_INIT_HI, PX_GPIO_AF_4) | static const px_gpio_handle_t px_gpio_uart2_tx = {PX_GPIO_UART2_TX}; | + PX_GPIO_REG_MODER_INIT(PX_GPIO_UART2_TX) \ | + PX_GPIO_REG_OTYPER_INIT(PX_GPIO_UART2_TX) \ | + PX_GPIO_REG_OSPEEDR_INIT(PX_GPIO_UART2_TX) \ | + PX_GPIO_REG_PUPDR_INIT(PX_GPIO_UART2_TX) \ | + PX_GPIO_REG_ODR_INIT(PX_GPIO_UART2_TX) \ | + PX_GPIO_REG_AFRL_INIT(PX_GPIO_UART2_TX) \
PX_GPIO_UART2_RX | A | 3 | PX_GPIO_MODE_AF | 3 | PX_GPIO_OTYPE_NA | 1 | PX_GPIO_OSPEED_NA | 1 | PX_GPIO_PULL_UP | 2 | PX_GPIO_OUT_INIT_NA | 1 | PX_GPIO_AF_4 | 6 | #define PX_GPIO_UART2_RX PX_GPIO(A, 3, PX_GPIO_MODE_AF, PX_GPIO_OTYPE_NA, PX_GPIO_OSPEED_NA, PX_GPIO_PULL_UP, PX_GPIO_OUT_INIT_NA, PX_GPIO_AF_4) | static const px_gpio_handle_t px_gpio_uart2_rx = {PX_GPIO_UART2_RX}; | + PX_GPIO_REG_MODER_INIT(PX_GPIO_UART2_RX) \ | + PX_GPIO_REG_OTYPER_INIT(PX_GPIO_UART2_RX) \ | + PX_GPIO_REG_OSPEEDR_INIT(PX_GPIO_UART2_RX) \ | + PX_GPIO_REG_PUPDR_INIT(PX_GPIO_UART2_RX) \ | + PX_GPIO_REG_ODR_INIT(PX_GPIO_UART2_RX) \ | + PX_GPIO_REG_AFRL_INIT(PX_GPIO_UART2_RX) \
PX_GPIO_DAC | A | 4 | PX_GPIO_MODE_ANA | 4 | PX_GPIO_OTYPE_NA | 1 | PX_GPIO_OSPEED_NA | 1 | PX_GPIO_PULL_NO | 1 | PX_GPIO_OUT_INIT_NA | 1 | PX_GPIO_AF_NA | 1 | #define PX_GPIO_DAC PX_GPIO(A, 4, PX_GPIO_MODE_ANA, PX_GPIO_OTYPE_NA, PX_GPIO_OSPEED_NA, PX_GPIO_PULL_NO, PX_GPIO_OUT_INIT_NA, PX_GPIO_AF_NA) | static const px_gpio_handle_t px_gpio_dac = {PX_GPIO_DAC}; | + PX_GPIO_REG_MODER_INIT(PX_GPIO_DAC) \ | + PX_GPIO_REG_OTYPER_INIT(PX_GPIO_DAC) \ | + PX_GPIO_REG_OSPEEDR_INIT(PX_GPIO_DAC) \ | + PX_GPIO_REG_PUPDR_INIT(PX_GPIO_DAC) \ | + PX_GPIO_REG_ODR_INIT(PX_GPIO_DAC) \ | + PX_GPIO_REG_AFRL_INIT(PX_GPIO_DAC) \
PX_GPIO_1 | A | 5 | PX_GPIO_MODE_IN | 1 | PX_GPIO_OTYPE_PP | 2 | PX_GPIO_OSPEED_LO | 2 | PX_GPIO_PULL_DN | 3 | PX_GPIO_OUT_INIT_NA | 1 | PX_GPIO_AF_NA | 1 | #define PX_GPIO_1 PX_GPIO(A, 5, PX_GPIO_MODE_IN, PX_GPIO_OTYPE_PP, PX_GPIO_OSPEED_LO, PX_GPIO_PULL_DN, PX_GPIO_OUT_INIT_NA, PX_GPIO_AF_NA) | static const px_gpio_handle_t px_gpio_1 = {PX_GPIO_1}; | + PX_GPIO_REG_MODER_INIT(PX_GPIO_1) \ | + PX_GPIO_REG_OTYPER_INIT(PX_GPIO_1) \ | + PX_GPIO_REG_OSPEEDR_INIT(PX_GPIO_1) \ | + PX_GPIO_REG_PUPDR_INIT(PX_GPIO_1) \ | + PX_GPIO_REG_ODR_INIT(PX_GPIO_1) \ | + PX_GPIO_REG_AFRL_INIT(PX_GPIO_1) \
PX_GPIO_0 | A | 6 | PX_GPIO_MODE_IN | 1 | PX_GPIO_OTYPE_PP | 2 | PX_GPIO_OSPEED_LO | 2 | PX_GPIO_PULL_DN | 3 | PX_GPIO_OUT_INIT_NA | 1 | PX_GPIO_AF_NA | 1 | #define PX_GPIO_0 PX_GPIO(A, 6, PX_GPIO_MODE_IN, PX_GPIO_OTYPE_PP, PX_GPIO_OSPEED_LO, PX_GPIO_PULL_DN, PX_GPIO_OUT_INIT_NA, PX_GPIO_AF_NA) | static const px_gpio_handle_t px_gpio_0 = {PX_GPIO_0}; | + PX_GPIO_REG_MODER_INIT(PX_GPIO_0) \ | + PX_GPIO_REG_OTYPER_INIT(PX_GPIO_0) \ | + PX_GPIO_REG_OSPEEDR_INIT(PX_GPIO_0) \ | + PX_GPIO_REG_PUPDR_INIT(PX_GPIO_0) \ | + PX_GPIO_REG_ODR_INIT(PX_GPIO_0) \ | + PX_GPIO_REG_AFRL_INIT(PX_GPIO_0) \
PX_GPIO_ADC3 | A | 7 | PX_GPIO_MODE_ANA | 4 | PX_GPIO_OTYPE_NA | 1 | PX_GPIO_OSPEED_NA | 1 | PX_GPIO_PULL_NO | 1 | PX_GPIO_OUT_INIT_NA | 1 | PX_GPIO_AF_NA | 1 | #define PX_GPIO_ADC3 PX_GPIO(A, 7, PX_GPIO_MODE_ANA, PX_GPIO_OTYPE_NA, PX_GPIO_OSPEED_NA, PX_GPIO_PULL_NO, PX_GPIO_OUT_INIT_NA, PX_GPIO_AF_NA) | static const px_gpio_handle_t px_gpio_adc3 = {PX_GPIO_ADC3}; | + PX_GPIO_REG_MODER_INIT(PX_GPIO_ADC3) \ | + PX_GPIO_REG_OTYPER_INIT(PX_GPIO_ADC3) \ | + PX_GPIO_REG_OSPEEDR_INIT(PX_GPIO_ADC3) \ | + PX_GPIO_REG_PUPDR_INIT(PX_GPIO_ADC3) \ | + PX_GPIO_REG_ODR_INIT(PX_GPIO_ADC3) \ | + PX_GPIO_REG_AFRL_INIT(PX_GPIO_ADC3) \
PX_GPIO_USB_DET | A | 8 | PX_GPIO_MODE_IN | 1 | PX_GPIO_OTYPE_NA | 1 | PX_GPIO_OSPEED_NA | 1 | PX_GPIO_PULL_NO | 1 | PX_GPIO_OUT_INIT_NA | 1 | PX_GPIO_AF_NA | 1 | #define PX_GPIO_USB_DET PX_GPIO(A, 8, PX_GPIO_MODE_IN, PX_GPIO_OTYPE_NA, PX_GPIO_OSPEED_NA, PX_GPIO_PULL_NO, PX_GPIO_OUT_INIT_NA, PX_GPIO_AF_NA) | static const px_gpio_handle_t px_gpio_usb_det = {PX_GPIO_USB_DET}; | + PX_GPIO_REG_MODER_INIT(PX_GPIO_USB_DET) \ | + PX_GPIO_REG_OTYPER_INIT(PX_GPIO_USB_DET) \ | + PX_GPIO_REG_OSPEEDR_INIT(PX_GPIO_USB_DET) \ | + PX_GPIO_REG_PUPDR_INIT(PX_GPIO_USB_DET) \ | + PX_GPIO_REG_ODR_INIT(PX_GPIO_USB_DET) \ | PX_GPIO_REG_AFRH_INIT(PX_GPIO_USB_DET) \
PX_GPIO_UART1_TX | A | 9 | PX_GPIO_MODE_AF | 3 | PX_GPIO_OTYPE_PP | 2 | PX_GPIO_OSPEED_LO | 2 | PX_GPIO_PULL_NO | 1 | PX_GPIO_OUT_INIT_HI | 3 | PX_GPIO_AF_4 | 6 | #define PX_GPIO_UART1_TX PX_GPIO(A, 9, PX_GPIO_MODE_AF, PX_GPIO_OTYPE_PP, PX_GPIO_OSPEED_LO, PX_GPIO_PULL_NO, PX_GPIO_OUT_INIT_HI, PX_GPIO_AF_4) | static const px_gpio_handle_t px_gpio_uart1_tx = {PX_GPIO_UART1_TX}; | + PX_GPIO_REG_MODER_INIT(PX_GPIO_UART1_TX) \ | + PX_GPIO_REG_OTYPER_INIT(PX_GPIO_UART1_TX) \ | + PX_GPIO_REG_OSPEEDR_INIT(PX_GPIO_UART1_TX) \ | + PX_GPIO_REG_PUPDR_INIT(PX_GPIO_UART1_TX) \ | + PX_GPIO_REG_ODR_INIT(PX_GPIO_UART1_TX) \ | + PX_GPIO_REG_AFRH_INIT(PX_GPIO_UART1_TX) \
PX_GPIO_UART1_RX | A | 10 | PX_GPIO_MODE_AF | 3 | PX_GPIO_OTYPE_NA | 1 | PX_GPIO_OSPEED_NA | 1 | PX_GPIO_PULL_UP | 2 | PX_GPIO_OUT_INIT_NA | 1 | PX_GPIO_AF_4 | 6 | #define PX_GPIO_UART1_RX PX_GPIO(A, 10, PX_GPIO_MODE_AF, PX_GPIO_OTYPE_NA, PX_GPIO_OSPEED_NA, PX_GPIO_PULL_UP, PX_GPIO_OUT_INIT_NA, PX_GPIO_AF_4) | static const px_gpio_handle_t px_gpio_uart1_rx = {PX_GPIO_UART1_RX}; | + PX_GPIO_REG_MODER_INIT(PX_GPIO_UART1_RX) \ | + PX_GPIO_REG_OTYPER_INIT(PX_GPIO_UART1_RX) \ | + PX_GPIO_REG_OSPEEDR_INIT(PX_GPIO_UART1_RX) \ | + PX_GPIO_REG_PUPDR_INIT(PX_GPIO_UART1_RX) \ | + PX_GPIO_REG_ODR_INIT(PX_GPIO_UART1_RX) \ | + PX_GPIO_REG_AFRH_INIT(PX_GPIO_UART1_RX) \
PX_GPIO_USB1D_N | A | 11 | PX_GPIO_MODE_ANA | 4 | PX_GPIO_OTYPE_NA | 1 | PX_GPIO_OSPEED_NA | 1 | PX_GPIO_PULL_NO | 1 | PX_GPIO_OUT_INIT_NA | 1 | PX_GPIO_AF_NA | 1 | #define PX_GPIO_USB1D_N PX_GPIO(A, 11, PX_GPIO_MODE_ANA, PX_GPIO_OTYPE_NA, PX_GPIO_OSPEED_NA, PX_GPIO_PULL_NO, PX_GPIO_OUT_INIT_NA, PX_GPIO_AF_NA) | static const px_gpio_handle_t px_gpio_usb1d_n = {PX_GPIO_USB1D_N}; | + PX_GPIO_REG_MODER_INIT(PX_GPIO_USB1D_N) \ | + PX_GPIO_REG_OTYPER_INIT(PX_GPIO_USB1D_N) \ | + PX_GPIO_REG_OSPEEDR_INIT(PX_GPIO_USB1D_N) \ | + PX_GPIO_REG_PUPDR_INIT(PX_GPIO_USB1D_N) \ | + PX_GPIO_REG_ODR_INIT(PX_GPIO_USB1D_N) \ | + PX_GPIO_REG_AFRH_INIT(PX_GPIO_USB1D_N) \
PX_GPIO_USB1D_P | A | 12 | PX_GPIO_MODE_ANA | 4 | PX_GPIO_OTYPE_NA | 1 | PX_GPIO_OSPEED_NA | 1 | PX_GPIO_PULL_NO | 1 | PX_GPIO_OUT_INIT_NA | 1 | PX_GPIO_AF_NA | 1 | #define PX_GPIO_USB1D_P PX_GPIO(A, 12, PX_GPIO_MODE_ANA, PX_GPIO_OTYPE_NA, PX_GPIO_OSPEED_NA, PX_GPIO_PULL_NO, PX_GPIO_OUT_INIT_NA, PX_GPIO_AF_NA) | static const px_gpio_handle_t px_gpio_usb1d_p = {PX_GPIO_USB1D_P}; | + PX_GPIO_REG_MODER_INIT(PX_GPIO_USB1D_P) \ | + PX_GPIO_REG_OTYPER_INIT(PX_GPIO_USB1D_P) \ | + PX_GPIO_REG_OSPEEDR_INIT(PX_GPIO_USB1D_P) \ | + PX_GPIO_REG_PUPDR_INIT(PX_GPIO_USB1D_P) \ | + PX_GPIO_REG_ODR_INIT(PX_GPIO_USB1D_P) \ | + PX_GPIO_REG_AFRH_INIT(PX_GPIO_USB1D_P) \
PX_GPIO_SWDIO | A | 13 | PX_GPIO_MODE_AF | 3 | PX_GPIO_OTYPE_NA | 1 | PX_GPIO_OSPEED_HI | 4 | PX_GPIO_PULL_UP | 2 | PX_GPIO_OUT_INIT_NA | 1 | PX_GPIO_AF_0 | 2 | #define PX_GPIO_SWDIO PX_GPIO(A, 13, PX_GPIO_MODE_AF, PX_GPIO_OTYPE_NA, PX_GPIO_OSPEED_HI, PX_GPIO_PULL_UP, PX_GPIO_OUT_INIT_NA, PX_GPIO_AF_0) | static const px_gpio_handle_t px_gpio_swdio = {PX_GPIO_SWDIO}; | + PX_GPIO_REG_MODER_INIT(PX_GPIO_SWDIO) \ | + PX_GPIO_REG_OTYPER_INIT(PX_GPIO_SWDIO) \ | + PX_GPIO_REG_OSPEEDR_INIT(PX_GPIO_SWDIO) \ | + PX_GPIO_REG_PUPDR_INIT(PX_GPIO_SWDIO) \ | + PX_GPIO_REG_ODR_INIT(PX_GPIO_SWDIO) \ | + PX_GPIO_REG_AFRH_INIT(PX_GPIO_SWDIO) \
PX_GPIO_SWDCK | A | 14 | PX_GPIO_MODE_AF | 3 | PX_GPIO_OTYPE_NA | 1 | PX_GPIO_OSPEED_NA | 1 | PX_GPIO_PULL_DN | 3 | PX_GPIO_OUT_INIT_NA | 1 | PX_GPIO_AF_0 | 2 | #define PX_GPIO_SWDCK PX_GPIO(A, 14, PX_GPIO_MODE_AF, PX_GPIO_OTYPE_NA, PX_GPIO_OSPEED_NA, PX_GPIO_PULL_DN, PX_GPIO_OUT_INIT_NA, PX_GPIO_AF_0) | static const px_gpio_handle_t px_gpio_swdck = {PX_GPIO_SWDCK}; | + PX_GPIO_REG_MODER_INIT(PX_GPIO_SWDCK) \ | + PX_GPIO_REG_OTYPER_INIT(PX_GPIO_SWDCK) \ | + PX_GPIO_REG_OSPEEDR_INIT(PX_GPIO_SWDCK) \ | + PX_GPIO_REG_PUPDR_INIT(PX_GPIO_SWDCK) \ | + PX_GPIO_REG_ODR_INIT(PX_GPIO_SWDCK) \ | + PX_GPIO_REG_AFRH_INIT(PX_GPIO_SWDCK) \
PX_GPIO_LCD_BTN_5_NO | A | 15 | PX_GPIO_MODE_IN | 1 | PX_GPIO_OTYPE_NA | 1 | PX_GPIO_OSPEED_NA | 1 | PX_GPIO_PULL_UP | 2 | PX_GPIO_OUT_INIT_NA | 1 | PX_GPIO_AF_NA | 1 | #define PX_GPIO_LCD_BTN_5_NO PX_GPIO(A, 15, PX_GPIO_MODE_IN, PX_GPIO_OTYPE_NA, PX_GPIO_OSPEED_NA, PX_GPIO_PULL_UP, PX_GPIO_OUT_INIT_NA, PX_GPIO_AF_NA) | static const px_gpio_handle_t px_gpio_lcd_btn_5_no = {PX_GPIO_LCD_BTN_5_NO}; | + PX_GPIO_REG_MODER_INIT(PX_GPIO_LCD_BTN_5_NO) | + PX_GPIO_REG_OTYPER_INIT(PX_GPIO_LCD_BTN_5_NO) | + PX_GPIO_REG_OSPEEDR_INIT(PX_GPIO_LCD_BTN_5_NO) | + PX_GPIO_REG_PUPDR_INIT(PX_GPIO_LCD_BTN_5_NO) | + PX_GPIO_REG_ODR_INIT(PX_GPIO_LCD_BTN_5_NO) | + PX_GPIO_REG_AFRH_INIT(PX_GPIO_LCD_BTN_5_NO)
[17 empty] | #define GPIOB_MODER_VAL \ | #define GPIOB_OTYPER_VAL \ | #define GPIOB_OSPEEDR_VAL \ | #define GPIOB_PUPDR_VAL \ | #define GPIOB_ODR_VAL \ | #define GPIOB_AFRL_VAL \
PX_GPIO_ADC0 | B | 0 | PX_GPIO_MODE_ANA | 4 | PX_GPIO_OTYPE_NA | 1 | PX_GPIO_OSPEED_NA | 1 | PX_GPIO_PULL_NO | 1 | PX_GPIO_OUT_INIT_NA | 1 | PX_GPIO_AF_NA | 1 | #define PX_GPIO_ADC0 PX_GPIO(B, 0, PX_GPIO_MODE_ANA, PX_GPIO_OTYPE_NA, PX_GPIO_OSPEED_NA, PX_GPIO_PULL_NO, PX_GPIO_OUT_INIT_NA, PX_GPIO_AF_NA) | static const px_gpio_handle_t px_gpio_adc0 = {PX_GPIO_ADC0}; | PX_GPIO_REG_MODER_INIT(PX_GPIO_ADC0) \ | PX_GPIO_REG_OTYPER_INIT(PX_GPIO_ADC0) \ | PX_GPIO_REG_OSPEEDR_INIT(PX_GPIO_ADC0) \ | PX_GPIO_REG_PUPDR_INIT(PX_GPIO_ADC0) \ | PX_GPIO_REG_ODR_INIT(PX_GPIO_ADC0) \ | PX_GPIO_REG_AFRL_INIT(PX_GPIO_ADC0) \
PX_GPIO_ADC_VBAT | B | 1 | PX_GPIO_MODE_ANA | 4 | PX_GPIO_OTYPE_NA | 1 | PX_GPIO_OSPEED_NA | 1 | PX_GPIO_PULL_NO | 1 | PX_GPIO_OUT_INIT_NA | 1 | PX_GPIO_AF_NA | 1 | #define PX_GPIO_ADC_VBAT PX_GPIO(B, 1, PX_GPIO_MODE_ANA, PX_GPIO_OTYPE_NA, PX_GPIO_OSPEED_NA, PX_GPIO_PULL_NO, PX_GPIO_OUT_INIT_NA, PX_GPIO_AF_NA) | static const px_gpio_handle_t px_gpio_adc_vbat = {PX_GPIO_ADC_VBAT}; | + PX_GPIO_REG_MODER_INIT(PX_GPIO_ADC_VBAT) \ | + PX_GPIO_REG_OTYPER_INIT(PX_GPIO_ADC_VBAT) \ | + PX_GPIO_REG_OSPEEDR_INIT(PX_GPIO_ADC_VBAT) \ | + PX_GPIO_REG_PUPDR_INIT(PX_GPIO_ADC_VBAT) \ | + PX_GPIO_REG_ODR_INIT(PX_GPIO_ADC_VBAT) \ | + PX_GPIO_REG_AFRL_INIT(PX_GPIO_ADC_VBAT) \
PX_GPIO_SPI2_CS_DF | B | 2 | PX_GPIO_MODE_OUT | 2 | PX_GPIO_OTYPE_PP | 2 | PX_GPIO_OSPEED_LO | 2 | PX_GPIO_PULL_NO | 1 | PX_GPIO_OUT_INIT_HI | 3 | PX_GPIO_AF_NA | 1 | #define PX_GPIO_SPI2_CS_DF PX_GPIO(B, 2, PX_GPIO_MODE_OUT, PX_GPIO_OTYPE_PP, PX_GPIO_OSPEED_LO, PX_GPIO_PULL_NO, PX_GPIO_OUT_INIT_HI, PX_GPIO_AF_NA) | static const px_gpio_handle_t px_gpio_spi2_cs_df = {PX_GPIO_SPI2_CS_DF}; | + PX_GPIO_REG_MODER_INIT(PX_GPIO_SPI2_CS_DF) \ | + PX_GPIO_REG_OTYPER_INIT(PX_GPIO_SPI2_CS_DF) \ | + PX_GPIO_REG_OSPEEDR_INIT(PX_GPIO_SPI2_CS_DF) \ | + PX_GPIO_REG_PUPDR_INIT(PX_GPIO_SPI2_CS_DF) \ | + PX_GPIO_REG_ODR_INIT(PX_GPIO_SPI2_CS_DF) \ | + PX_GPIO_REG_AFRL_INIT(PX_GPIO_SPI2_CS_DF) \
PX_GPIO_SPI1_SCK | B | 3 | PX_GPIO_MODE_AF | 3 | PX_GPIO_OTYPE_PP | 2 | PX_GPIO_OSPEED_HI | 4 | PX_GPIO_PULL_NO | 1 | PX_GPIO_OUT_INIT_NA | 1 | PX_GPIO_AF_0 | 2 | #define PX_GPIO_SPI1_SCK PX_GPIO(B, 3, PX_GPIO_MODE_AF, PX_GPIO_OTYPE_PP, PX_GPIO_OSPEED_HI, PX_GPIO_PULL_NO, PX_GPIO_OUT_INIT_NA, PX_GPIO_AF_0) | static const px_gpio_handle_t px_gpio_spi1_sck = {PX_GPIO_SPI1_SCK}; | + PX_GPIO_REG_MODER_INIT(PX_GPIO_SPI1_SCK) \ | + PX_GPIO_REG_OTYPER_INIT(PX_GPIO_SPI1_SCK) \ | + PX_GPIO_REG_OSPEEDR_INIT(PX_GPIO_SPI1_SCK) \ | + PX_GPIO_REG_PUPDR_INIT(PX_GPIO_SPI1_SCK) \ | + PX_GPIO_REG_ODR_INIT(PX_GPIO_SPI1_SCK) \ | + PX_GPIO_REG_AFRL_INIT(PX_GPIO_SPI1_SCK) \
PX_GPIO_SPI1_MISO | B | 4 | PX_GPIO_MODE_AF | 3 | PX_GPIO_OTYPE_NA | 1 | PX_GPIO_OSPEED_NA | 1 | PX_GPIO_PULL_UP | 2 | PX_GPIO_OUT_INIT_NA | 1 | PX_GPIO_AF_0 | 2 | #define PX_GPIO_SPI1_MISO PX_GPIO(B, 4, PX_GPIO_MODE_AF, PX_GPIO_OTYPE_NA, PX_GPIO_OSPEED_NA, PX_GPIO_PULL_UP, PX_GPIO_OUT_INIT_NA, PX_GPIO_AF_0) | static const px_gpio_handle_t px_gpio_spi1_miso = {PX_GPIO_SPI1_MISO}; | + PX_GPIO_REG_MODER_INIT(PX_GPIO_SPI1_MISO) \ | + PX_GPIO_REG_OTYPER_INIT(PX_GPIO_SPI1_MISO) \ | + PX_GPIO_REG_OSPEEDR_INIT(PX_GPIO_SPI1_MISO) \ | + PX_GPIO_REG_PUPDR_INIT(PX_GPIO_SPI1_MISO) \ | + PX_GPIO_REG_ODR_INIT(PX_GPIO_SPI1_MISO) \ | + PX_GPIO_REG_AFRL_INIT(PX_GPIO_SPI1_MISO) \
PX_GPIO_SPI1_MOSI | B | 5 | PX_GPIO_MODE_AF | 3 | PX_GPIO_OTYPE_PP | 2 | PX_GPIO_OSPEED_HI | 4 | PX_GPIO_PULL_NO | 1 | PX_GPIO_OUT_INIT_NA | 1 | PX_GPIO_AF_0 | 2 | #define PX_GPIO_SPI1_MOSI PX_GPIO(B, 5, PX_GPIO_MODE_AF, PX_GPIO_OTYPE_PP, PX_GPIO_OSPEED_HI, PX_GPIO_PULL_NO, PX_GPIO_OUT_INIT_NA, PX_GPIO_AF_0) | static const px_gpio_handle_t px_gpio_spi1_mosi = {PX_GPIO_SPI1_MOSI}; | + PX_GPIO_REG_MODER_INIT(PX_GPIO_SPI1_MOSI) \ | + PX_GPIO_REG_OTYPER_INIT(PX_GPIO_SPI1_MOSI) \ | + PX_GPIO_REG_OSPEEDR_INIT(PX_GPIO_SPI1_MOSI) \ | + PX_GPIO_REG_PUPDR_INIT(PX_GPIO_SPI1_MOSI) \ | + PX_GPIO_REG_ODR_INIT(PX_GPIO_SPI1_MOSI) \ | + PX_GPIO_REG_AFRL_INIT(PX_GPIO_SPI1_MOSI) \
PX_GPIO_SPI1_CS | B | 6 | PX_GPIO_MODE_OUT | 2 | PX_GPIO_OTYPE_PP | 2 | PX_GPIO_OSPEED_LO | 2 | PX_GPIO_PULL_NO | 1 | PX_GPIO_OUT_INIT_HI | 3 | PX_GPIO_AF_NA | 1 | #define PX_GPIO_SPI1_CS PX_GPIO(B, 6, PX_GPIO_MODE_OUT, PX_GPIO_OTYPE_PP, PX_GPIO_OSPEED_LO, PX_GPIO_PULL_NO, PX_GPIO_OUT_INIT_HI, PX_GPIO_AF_NA) | static const px_gpio_handle_t px_gpio_spi1_cs = {PX_GPIO_SPI1_CS}; | + PX_GPIO_REG_MODER_INIT(PX_GPIO_SPI1_CS) \ | + PX_GPIO_REG_OTYPER_INIT(PX_GPIO_SPI1_CS) \ | + PX_GPIO_REG_OSPEEDR_INIT(PX_GPIO_SPI1_CS) \ | + PX_GPIO_REG_PUPDR_INIT(PX_GPIO_SPI1_CS) \ | + PX_GPIO_REG_ODR_INIT(PX_GPIO_SPI1_CS) \ | + PX_GPIO_REG_AFRL_INIT(PX_GPIO_SPI1_CS) \
PX_GPIO_7_SD_CD | B | 7 | PX_GPIO_MODE_IN | 1 | PX_GPIO_OTYPE_PP | 2 | PX_GPIO_OSPEED_LO | 2 | PX_GPIO_PULL_UP | 2 | PX_GPIO_OUT_INIT_NA | 1 | PX_GPIO_AF_NA | 1 | #define PX_GPIO_7_SD_CD PX_GPIO(B, 7, PX_GPIO_MODE_IN, PX_GPIO_OTYPE_PP, PX_GPIO_OSPEED_LO, PX_GPIO_PULL_UP, PX_GPIO_OUT_INIT_NA, PX_GPIO_AF_NA) | static const px_gpio_handle_t px_gpio_7_sd_cd = {PX_GPIO_7_SD_CD}; | + PX_GPIO_REG_MODER_INIT(PX_GPIO_7_SD_CD) \ | + PX_GPIO_REG_OTYPER_INIT(PX_GPIO_7_SD_CD) \ | + PX_GPIO_REG_OSPEEDR_INIT(PX_GPIO_7_SD_CD) \ | + PX_GPIO_REG_PUPDR_INIT(PX_GPIO_7_SD_CD) \ | + PX_GPIO_REG_ODR_INIT(PX_GPIO_7_SD_CD) \ | + PX_GPIO_REG_AFRL_INIT(PX_GPIO_7_SD_CD) \
PX_GPIO_I2C1_SCL | B | 8 | PX_GPIO_MODE_AF | 3 | PX_GPIO_OTYPE_OD | 3 | PX_GPIO_OSPEED_LO | 2 | PX_GPIO_PULL_NO | 1 | PX_GPIO_OUT_INIT_HI | 3 | PX_GPIO_AF_4 | 6 | #define PX_GPIO_I2C1_SCL PX_GPIO(B, 8, PX_GPIO_MODE_AF, PX_GPIO_OTYPE_OD, PX_GPIO_OSPEED_LO, PX_GPIO_PULL_NO, PX_GPIO_OUT_INIT_HI, PX_GPIO_AF_4) | static const px_gpio_handle_t px_gpio_i2c1_scl = {PX_GPIO_I2C1_SCL}; | + PX_GPIO_REG_MODER_INIT(PX_GPIO_I2C1_SCL) \ | + PX_GPIO_REG_OTYPER_INIT(PX_GPIO_I2C1_SCL) \ | + PX_GPIO_REG_OSPEEDR_INIT(PX_GPIO_I2C1_SCL) \ | + PX_GPIO_REG_PUPDR_INIT(PX_GPIO_I2C1_SCL) \ | + PX_GPIO_REG_ODR_INIT(PX_GPIO_I2C1_SCL) \ | PX_GPIO_REG_AFRH_INIT(PX_GPIO_I2C1_SCL) \
PX_GPIO_I2C1_SDA | B | 9 | PX_GPIO_MODE_AF | 3 | PX_GPIO_OTYPE_OD | 3 | PX_GPIO_OSPEED_LO | 2 | PX_GPIO_PULL_NO | 1 | PX_GPIO_OUT_INIT_HI | 3 | PX_GPIO_AF_4 | 6 | #define PX_GPIO_I2C1_SDA PX_GPIO(B, 9, PX_GPIO_MODE_AF, PX_GPIO_OTYPE_OD, PX_GPIO_OSPEED_LO, PX_GPIO_PULL_NO, PX_GPIO_OUT_INIT_HI, PX_GPIO_AF_4) | static const px_gpio_handle_t px_gpio_i2c1_sda = {PX_GPIO_I2C1_SDA}; | + PX_GPIO_REG_MODER_INIT(PX_GPIO_I2C1_SDA) \ | + PX_GPIO_REG_OTYPER_INIT(PX_GPIO_I2C1_SDA) \ | + PX_GPIO_REG_OSPEEDR_INIT(PX_GPIO_I2C1_SDA) \ | + PX_GPIO_REG_PUPDR_INIT(PX_GPIO_I2C1_SDA) \ | + PX_GPIO_REG_ODR_INIT(PX_GPIO_I2C1_SDA) \ | + PX_GPIO_REG_AFRH_INIT(PX_GPIO_I2C1_SDA) \
PX_GPIO_SPI2_CS_LCD | B | 10 | PX_GPIO_MODE_OUT | 2 | PX_GPIO_OTYPE_PP | 2 | PX_GPIO_OSPEED_LO | 2 | PX_GPIO_PULL_NO | 1 | PX_GPIO_OUT_INIT_HI | 3 | PX_GPIO_AF_NA | 1 | #define PX_GPIO_SPI2_CS_LCD PX_GPIO(B, 10, PX_GPIO_MODE_OUT, PX_GPIO_OTYPE_PP, PX_GPIO_OSPEED_LO, PX_GPIO_PULL_NO, PX_GPIO_OUT_INIT_HI, PX_GPIO_AF_NA) | static const px_gpio_handle_t px_gpio_spi2_cs_lcd = {PX_GPIO_SPI2_CS_LCD}; | + PX_GPIO_REG_MODER_INIT(PX_GPIO_SPI2_CS_LCD) \ | + PX_GPIO_REG_OTYPER_INIT(PX_GPIO_SPI2_CS_LCD) \ | + PX_GPIO_REG_OSPEEDR_INIT(PX_GPIO_SPI2_CS_LCD) \ | + PX_GPIO_REG_PUPDR_INIT(PX_GPIO_SPI2_CS_LCD) \ | + PX_GPIO_REG_ODR_INIT(PX_GPIO_SPI2_CS_LCD) \ | + PX_GPIO_REG_AFRH_INIT(PX_GPIO_SPI2_CS_LCD) \
PX_GPIO_LCD_RS | B | 11 | PX_GPIO_MODE_OUT | 2 | PX_GPIO_OTYPE_PP | 2 | PX_GPIO_OSPEED_LO | 2 | PX_GPIO_PULL_NO | 1 | PX_GPIO_OUT_INIT_LO | 2 | PX_GPIO_AF_NA | 1 | #define PX_GPIO_LCD_RS PX_GPIO(B, 11, PX_GPIO_MODE_OUT, PX_GPIO_OTYPE_PP, PX_GPIO_OSPEED_LO, PX_GPIO_PULL_NO, PX_GPIO_OUT_INIT_LO, PX_GPIO_AF_NA) | static const px_gpio_handle_t px_gpio_lcd_rs = {PX_GPIO_LCD_RS}; | + PX_GPIO_REG_MODER_INIT(PX_GPIO_LCD_RS) \ | + PX_GPIO_REG_OTYPER_INIT(PX_GPIO_LCD_RS) \ | + PX_GPIO_REG_OSPEEDR_INIT(PX_GPIO_LCD_RS) \ | + PX_GPIO_REG_PUPDR_INIT(PX_GPIO_LCD_RS) \ | + PX_GPIO_REG_ODR_INIT(PX_GPIO_LCD_RS) \ | + PX_GPIO_REG_AFRH_INIT(PX_GPIO_LCD_RS) \
PX_GPIO_LCD_BACKLIGHT | B | 12 | PX_GPIO_MODE_OUT | 2 | PX_GPIO_OTYPE_PP | 2 | PX_GPIO_OSPEED_LO | 2 | PX_GPIO_PULL_NO | 1 | PX_GPIO_OUT_INIT_HI | 3 | PX_GPIO_AF_NA | 1 | #define PX_GPIO_LCD_BACKLIGHT PX_GPIO(B, 12, PX_GPIO_MODE_OUT, PX_GPIO_OTYPE_PP, PX_GPIO_OSPEED_LO, PX_GPIO_PULL_NO, PX_GPIO_OUT_INIT_HI, PX_GPIO_AF_NA) | static const px_gpio_handle_t px_gpio_lcd_backlight = {PX_GPIO_LCD_BACKLIGHT}; | + PX_GPIO_REG_MODER_INIT(PX_GPIO_LCD_BACKLIGHT) \ | + PX_GPIO_REG_OTYPER_INIT(PX_GPIO_LCD_BACKLIGHT) \ | + PX_GPIO_REG_OSPEEDR_INIT(PX_GPIO_LCD_BACKLIGHT) \ | + PX_GPIO_REG_PUPDR_INIT(PX_GPIO_LCD_BACKLIGHT) \ | + PX_GPIO_REG_ODR_INIT(PX_GPIO_LCD_BACKLIGHT) \ | + PX_GPIO_REG_AFRH_INIT(PX_GPIO_LCD_BACKLIGHT) \
PX_GPIO_SPI2_SCK | B | 13 | PX_GPIO_MODE_AF | 3 | PX_GPIO_OTYPE_PP | 2 | PX_GPIO_OSPEED_HI | 4 | PX_GPIO_PULL_NO | 1 | PX_GPIO_OUT_INIT_NA | 1 | PX_GPIO_AF_0 | 2 | #define PX_GPIO_SPI2_SCK PX_GPIO(B, 13, PX_GPIO_MODE_AF, PX_GPIO_OTYPE_PP, PX_GPIO_OSPEED_HI, PX_GPIO_PULL_NO, PX_GPIO_OUT_INIT_NA, PX_GPIO_AF_0) | static const px_gpio_handle_t px_gpio_spi2_sck = {PX_GPIO_SPI2_SCK}; | + PX_GPIO_REG_MODER_INIT(PX_GPIO_SPI2_SCK) \ | + PX_GPIO_REG_OTYPER_INIT(PX_GPIO_SPI2_SCK) \ | + PX_GPIO_REG_OSPEEDR_INIT(PX_GPIO_SPI2_SCK) \ | + PX_GPIO_REG_PUPDR_INIT(PX_GPIO_SPI2_SCK) \ | + PX_GPIO_REG_ODR_INIT(PX_GPIO_SPI2_SCK) \ | + PX_GPIO_REG_AFRH_INIT(PX_GPIO_SPI2_SCK) \
PX_GPIO_SPI2_MISO | B | 14 | PX_GPIO_MODE_AF | 3 | PX_GPIO_OTYPE_NA | 1 | PX_GPIO_OSPEED_NA | 1 | PX_GPIO_PULL_NO | 1 | PX_GPIO_OUT_INIT_NA | 1 | PX_GPIO_AF_0 | 2 | #define PX_GPIO_SPI2_MISO PX_GPIO(B, 14, PX_GPIO_MODE_AF, PX_GPIO_OTYPE_NA, PX_GPIO_OSPEED_NA, PX_GPIO_PULL_NO, PX_GPIO_OUT_INIT_NA, PX_GPIO_AF_0) | static const px_gpio_handle_t px_gpio_spi2_miso = {PX_GPIO_SPI2_MISO}; | + PX_GPIO_REG_MODER_INIT(PX_GPIO_SPI2_MISO) \ | + PX_GPIO_REG_OTYPER_INIT(PX_GPIO_SPI2_MISO) \ | + PX_GPIO_REG_OSPEEDR_INIT(PX_GPIO_SPI2_MISO) \ | + PX_GPIO_REG_PUPDR_INIT(PX_GPIO_SPI2_MISO) \ | + PX_GPIO_REG_ODR_INIT(PX_GPIO_SPI2_MISO) \ | + PX_GPIO_REG_AFRH_INIT(PX_GPIO_SPI2_MISO) \
PX_GPIO_SPI2_MOSI | B | 15 | PX_GPIO_MODE_AF | 3 | PX_GPIO_OTYPE_PP | 2 | PX_GPIO_OSPEED_HI | 4 | PX_GPIO_PULL_NO | 1 | PX_GPIO_OUT_INIT_NA | 1 | PX_GPIO_AF_0 | 2 | #define PX_GPIO_SPI2_MOSI PX_GPIO(B, 15, PX_GPIO_MODE_AF, PX_GPIO_OTYPE_PP, PX_GPIO_OSPEED_HI, PX_GPIO_PULL_NO, PX_GPIO_OUT_INIT_NA, PX_GPIO_AF_0) | static const px_gpio_handle_t px_gpio_spi2_mosi = {PX_GPIO_SPI2_MOSI}; | + PX_GPIO_REG_MODER_INIT(PX_GPIO_SPI2_MOSI) | + PX_GPIO_REG_OTYPER_INIT(PX_GPIO_SPI2_MOSI) | + PX_GPIO_REG_OSPEEDR_INIT(PX_GPIO_SPI2_MOSI) | + PX_GPIO_REG_PUPDR_INIT(PX_GPIO_SPI2_MOSI) | + PX_GPIO_REG_ODR_INIT(PX_GPIO_SPI2_MOSI) | + PX_GPIO_REG_AFRH_INIT(PX_GPIO_SPI2_MOSI)
[17 empty] | #define GPIOC_MODER_VAL \ | #define GPIOC_OTYPER_VAL \ | #define GPIOC_OSPEEDR_VAL \ | #define GPIOC_PUPDR_VAL \ | #define GPIOC_ODR_VAL \ | #define GPIOC_AFRL_VAL \
PX_GPIO_LCD_BTN_1_LT | C | 0 | PX_GPIO_MODE_IN | 1 | PX_GPIO_OTYPE_NA | 1 | PX_GPIO_OSPEED_NA | 1 | PX_GPIO_PULL_UP | 2 | PX_GPIO_OUT_INIT_NA | 1 | PX_GPIO_AF_NA | 1 | #define PX_GPIO_LCD_BTN_1_LT PX_GPIO(C, 0, PX_GPIO_MODE_IN, PX_GPIO_OTYPE_NA, PX_GPIO_OSPEED_NA, PX_GPIO_PULL_UP, PX_GPIO_OUT_INIT_NA, PX_GPIO_AF_NA) | static const px_gpio_handle_t px_gpio_lcd_btn_1_lt = {PX_GPIO_LCD_BTN_1_LT}; | PX_GPIO_REG_MODER_INIT(PX_GPIO_LCD_BTN_1_LT) \ | PX_GPIO_REG_OTYPER_INIT(PX_GPIO_LCD_BTN_1_LT) \ | PX_GPIO_REG_OSPEEDR_INIT(PX_GPIO_LCD_BTN_1_LT) \ | PX_GPIO_REG_PUPDR_INIT(PX_GPIO_LCD_BTN_1_LT) \ | PX_GPIO_REG_ODR_INIT(PX_GPIO_LCD_BTN_1_LT) \ | PX_GPIO_REG_AFRL_INIT(PX_GPIO_LCD_BTN_1_LT) \
PX_GPIO_6 | C | 1 | PX_GPIO_MODE_IN | 1 | PX_GPIO_OTYPE_PP | 2 | PX_GPIO_OSPEED_LO | 2 | PX_GPIO_PULL_DN | 3 | PX_GPIO_OUT_INIT_NA | 1 | PX_GPIO_AF_NA | 1 | #define PX_GPIO_6 PX_GPIO(C, 1, PX_GPIO_MODE_IN, PX_GPIO_OTYPE_PP, PX_GPIO_OSPEED_LO, PX_GPIO_PULL_DN, PX_GPIO_OUT_INIT_NA, PX_GPIO_AF_NA) | static const px_gpio_handle_t px_gpio_6 = {PX_GPIO_6}; | + PX_GPIO_REG_MODER_INIT(PX_GPIO_6) \ | + PX_GPIO_REG_OTYPER_INIT(PX_GPIO_6) \ | + PX_GPIO_REG_OSPEEDR_INIT(PX_GPIO_6) \ | + PX_GPIO_REG_PUPDR_INIT(PX_GPIO_6) \ | + PX_GPIO_REG_ODR_INIT(PX_GPIO_6) \ | + PX_GPIO_REG_AFRL_INIT(PX_GPIO_6) \
PX_GPIO_5 | C | 2 | PX_GPIO_MODE_IN | 1 | PX_GPIO_OTYPE_PP | 2 | PX_GPIO_OSPEED_LO | 2 | PX_GPIO_PULL_DN | 3 | PX_GPIO_OUT_INIT_NA | 1 | PX_GPIO_AF_NA | 1 | #define PX_GPIO_5 PX_GPIO(C, 2, PX_GPIO_MODE_IN, PX_GPIO_OTYPE_PP, PX_GPIO_OSPEED_LO, PX_GPIO_PULL_DN, PX_GPIO_OUT_INIT_NA, PX_GPIO_AF_NA) | static const px_gpio_handle_t px_gpio_5 = {PX_GPIO_5}; | + PX_GPIO_REG_MODER_INIT(PX_GPIO_5) \ | + PX_GPIO_REG_OTYPER_INIT(PX_GPIO_5) \ | + PX_GPIO_REG_OSPEEDR_INIT(PX_GPIO_5) \ | + PX_GPIO_REG_PUPDR_INIT(PX_GPIO_5) \ | + PX_GPIO_REG_ODR_INIT(PX_GPIO_5) \ | + PX_GPIO_REG_AFRL_INIT(PX_GPIO_5) \
PX_GPIO_4 | C | 3 | PX_GPIO_MODE_IN | 1 | PX_GPIO_OTYPE_PP | 2 | PX_GPIO_OSPEED_LO | 2 | PX_GPIO_PULL_DN | 3 | PX_GPIO_OUT_INIT_NA | 1 | PX_GPIO_AF_NA | 1 | #define PX_GPIO_4 PX_GPIO(C, 3, PX_GPIO_MODE_IN, PX_GPIO_OTYPE_PP, PX_GPIO_OSPEED_LO, PX_GPIO_PULL_DN, PX_GPIO_OUT_INIT_NA, PX_GPIO_AF_NA) | static const px_gpio_handle_t px_gpio_4 = {PX_GPIO_4}; | + PX_GPIO_REG_MODER_INIT(PX_GPIO_4) \ | + PX_GPIO_REG_OTYPER_INIT(PX_GPIO_4) \ | + PX_GPIO_REG_OSPEEDR_INIT(PX_GPIO_4) \ | + PX_GPIO_REG_PUPDR_INIT(PX_GPIO_4) \ | + PX_GPIO_REG_ODR_INIT(PX_GPIO_4) \ | + PX_GPIO_REG_AFRL_INIT(PX_GPIO_4) \
PX_GPIO_ADC2 | C | 4 | PX_GPIO_MODE_ANA | 4 | PX_GPIO_OTYPE_NA | 1 | PX_GPIO_OSPEED_NA | 1 | PX_GPIO_PULL_NO | 1 | PX_GPIO_OUT_INIT_NA | 1 | PX_GPIO_AF_NA | 1 | #define PX_GPIO_ADC2 PX_GPIO(C, 4, PX_GPIO_MODE_ANA, PX_GPIO_OTYPE_NA, PX_GPIO_OSPEED_NA, PX_GPIO_PULL_NO, PX_GPIO_OUT_INIT_NA, PX_GPIO_AF_NA) | static const px_gpio_handle_t px_gpio_adc2 = {PX_GPIO_ADC2}; | + PX_GPIO_REG_MODER_INIT(PX_GPIO_ADC2) \ | + PX_GPIO_REG_OTYPER_INIT(PX_GPIO_ADC2) \ | + PX_GPIO_REG_OSPEEDR_INIT(PX_GPIO_ADC2) \ | + PX_GPIO_REG_PUPDR_INIT(PX_GPIO_ADC2) \ | + PX_GPIO_REG_ODR_INIT(PX_GPIO_ADC2) \ | + PX_GPIO_REG_AFRL_INIT(PX_GPIO_ADC2) \
PX_GPIO_ADC1 | C | 5 | PX_GPIO_MODE_ANA | 4 | PX_GPIO_OTYPE_NA | 1 | PX_GPIO_OSPEED_NA | 1 | PX_GPIO_PULL_NO | 1 | PX_GPIO_OUT_INIT_NA | 1 | PX_GPIO_AF_NA | 1 | #define PX_GPIO_ADC1 PX_GPIO(C, 5, PX_GPIO_MODE_ANA, PX_GPIO_OTYPE_NA, PX_GPIO_OSPEED_NA, PX_GPIO_PULL_NO, PX_GPIO_OUT_INIT_NA, PX_GPIO_AF_NA) | static const px_gpio_handle_t px_gpio_adc1 = {PX_GPIO_ADC1}; | + PX_GPIO_REG_MODER_INIT(PX_GPIO_ADC1) \ | + PX_GPIO_REG_OTYPER_INIT(PX_GPIO_ADC1) \ | + PX_GPIO_REG_OSPEEDR_INIT(PX_GPIO_ADC1) \ | + PX_GPIO_REG_PUPDR_INIT(PX_GPIO_ADC1) \ | + PX_GPIO_REG_ODR_INIT(PX_GPIO_ADC1) \ | + PX_GPIO_REG_AFRL_INIT(PX_GPIO_ADC1) \
PX_GPIO_PWM_BUZZER | C | 6 | PX_GPIO_MODE_AF | 3 | PX_GPIO_OTYPE_PP | 2 | PX_GPIO_OSPEED_HI | 4 | PX_GPIO_PULL_NO | 1 | PX_GPIO_OUT_INIT_NA | 1 | PX_GPIO_AF_2 | 4 | #define PX_GPIO_PWM_BUZZER PX_GPIO(C, 6, PX_GPIO_MODE_AF, PX_GPIO_OTYPE_PP, PX_GPIO_OSPEED_HI, PX_GPIO_PULL_NO, PX_GPIO_OUT_INIT_NA, PX_GPIO_AF_2) | static const px_gpio_handle_t px_gpio_pwm_buzzer = {PX_GPIO_PWM_BUZZER}; | + PX_GPIO_REG_MODER_INIT(PX_GPIO_PWM_BUZZER) \ | + PX_GPIO_REG_OTYPER_INIT(PX_GPIO_PWM_BUZZER) \ | + PX_GPIO_REG_OSPEEDR_INIT(PX_GPIO_PWM_BUZZER) \ | + PX_GPIO_REG_PUPDR_INIT(PX_GPIO_PWM_BUZZER) \ | + PX_GPIO_REG_ODR_INIT(PX_GPIO_PWM_BUZZER) \ | + PX_GPIO_REG_AFRL_INIT(PX_GPIO_PWM_BUZZER) \
PX_GPIO_VBAT_MEAS_EN | C | 7 | PX_GPIO_MODE_OUT | 2 | PX_GPIO_OTYPE_PP | 2 | PX_GPIO_OSPEED_LO | 2 | PX_GPIO_PULL_NO | 1 | PX_GPIO_OUT_INIT_LO | 2 | PX_GPIO_AF_NA | 1 | #define PX_GPIO_VBAT_MEAS_EN PX_GPIO(C, 7, PX_GPIO_MODE_OUT, PX_GPIO_OTYPE_PP, PX_GPIO_OSPEED_LO, PX_GPIO_PULL_NO, PX_GPIO_OUT_INIT_LO, PX_GPIO_AF_NA) | static const px_gpio_handle_t px_gpio_vbat_meas_en = {PX_GPIO_VBAT_MEAS_EN}; | + PX_GPIO_REG_MODER_INIT(PX_GPIO_VBAT_MEAS_EN) \ | + PX_GPIO_REG_OTYPER_INIT(PX_GPIO_VBAT_MEAS_EN) \ | + PX_GPIO_REG_OSPEEDR_INIT(PX_GPIO_VBAT_MEAS_EN) \ | + PX_GPIO_REG_PUPDR_INIT(PX_GPIO_VBAT_MEAS_EN) \ | + PX_GPIO_REG_ODR_INIT(PX_GPIO_VBAT_MEAS_EN) \ | + PX_GPIO_REG_AFRL_INIT(PX_GPIO_VBAT_MEAS_EN) \
PX_GPIO_3V3_HOLD | C | 8 | PX_GPIO_MODE_OUT | 2 | PX_GPIO_OTYPE_PP | 2 | PX_GPIO_OSPEED_LO | 2 | PX_GPIO_PULL_NO | 1 | PX_GPIO_OUT_INIT_HI | 3 | PX_GPIO_AF_NA | 1 | #define PX_GPIO_3V3_HOLD PX_GPIO(C, 8, PX_GPIO_MODE_OUT, PX_GPIO_OTYPE_PP, PX_GPIO_OSPEED_LO, PX_GPIO_PULL_NO, PX_GPIO_OUT_INIT_HI, PX_GPIO_AF_NA) | static const px_gpio_handle_t px_gpio_3v3_hold = {PX_GPIO_3V3_HOLD}; | + PX_GPIO_REG_MODER_INIT(PX_GPIO_3V3_HOLD) \ | + PX_GPIO_REG_OTYPER_INIT(PX_GPIO_3V3_HOLD) \ | + PX_GPIO_REG_OSPEEDR_INIT(PX_GPIO_3V3_HOLD) \ | + PX_GPIO_REG_PUPDR_INIT(PX_GPIO_3V3_HOLD) \ | + PX_GPIO_REG_ODR_INIT(PX_GPIO_3V3_HOLD) \ | PX_GPIO_REG_AFRH_INIT(PX_GPIO_3V3_HOLD) \
PX_GPIO_LCD_BTN_6_YES | C | 9 | PX_GPIO_MODE_IN | 1 | PX_GPIO_OTYPE_NA | 1 | PX_GPIO_OSPEED_NA | 1 | PX_GPIO_PULL_UP | 2 | PX_GPIO_OUT_INIT_NA | 1 | PX_GPIO_AF_NA | 1 | #define PX_GPIO_LCD_BTN_6_YES PX_GPIO(C, 9, PX_GPIO_MODE_IN, PX_GPIO_OTYPE_NA, PX_GPIO_OSPEED_NA, PX_GPIO_PULL_UP, PX_GPIO_OUT_INIT_NA, PX_GPIO_AF_NA) | static const px_gpio_handle_t px_gpio_lcd_btn_6_yes = {PX_GPIO_LCD_BTN_6_YES}; | + PX_GPIO_REG_MODER_INIT(PX_GPIO_LCD_BTN_6_YES) \ | + PX_GPIO_REG_OTYPER_INIT(PX_GPIO_LCD_BTN_6_YES) \ | + PX_GPIO_REG_OSPEEDR_INIT(PX_GPIO_LCD_BTN_6_YES) \ | + PX_GPIO_REG_PUPDR_INIT(PX_GPIO_LCD_BTN_6_YES) \ | + PX_GPIO_REG_ODR_INIT(PX_GPIO_LCD_BTN_6_YES) \ | + PX_GPIO_REG_AFRH_INIT(PX_GPIO_LCD_BTN_6_YES) \
PX_GPIO_UART3_TX | C | 10 | PX_GPIO_MODE_AF | 3 | PX_GPIO_OTYPE_PP | 2 | PX_GPIO_OSPEED_LO | 2 | PX_GPIO_PULL_NO | 1 | PX_GPIO_OUT_INIT_HI | 3 | PX_GPIO_AF_4 | 6 | #define PX_GPIO_UART3_TX PX_GPIO(C, 10, PX_GPIO_MODE_AF, PX_GPIO_OTYPE_PP, PX_GPIO_OSPEED_LO, PX_GPIO_PULL_NO, PX_GPIO_OUT_INIT_HI, PX_GPIO_AF_4) | static const px_gpio_handle_t px_gpio_uart3_tx = {PX_GPIO_UART3_TX}; | + PX_GPIO_REG_MODER_INIT(PX_GPIO_UART3_TX) \ | + PX_GPIO_REG_OTYPER_INIT(PX_GPIO_UART3_TX) \ | + PX_GPIO_REG_OSPEEDR_INIT(PX_GPIO_UART3_TX) \ | + PX_GPIO_REG_PUPDR_INIT(PX_GPIO_UART3_TX) \ | + PX_GPIO_REG_ODR_INIT(PX_GPIO_UART3_TX) \ | + PX_GPIO_REG_AFRH_INIT(PX_GPIO_UART3_TX) \
PX_GPIO_UART3_RX | C | 11 | PX_GPIO_MODE_AF | 3 | PX_GPIO_OTYPE_NA | 1 | PX_GPIO_OSPEED_LO | 2 | PX_GPIO_PULL_UP | 2 | PX_GPIO_OUT_INIT_NA | 1 | PX_GPIO_AF_4 | 6 | #define PX_GPIO_UART3_RX PX_GPIO(C, 11, PX_GPIO_MODE_AF, PX_GPIO_OTYPE_NA, PX_GPIO_OSPEED_LO, PX_GPIO_PULL_UP, PX_GPIO_OUT_INIT_NA, PX_GPIO_AF_4) | static const px_gpio_handle_t px_gpio_uart3_rx = {PX_GPIO_UART3_RX}; | + PX_GPIO_REG_MODER_INIT(PX_GPIO_UART3_RX) \ | + PX_GPIO_REG_OTYPER_INIT(PX_GPIO_UART3_RX) \ | + PX_GPIO_REG_OSPEEDR_INIT(PX_GPIO_UART3_RX) \ | + PX_GPIO_REG_PUPDR_INIT(PX_GPIO_UART3_RX) \ | + PX_GPIO_REG_ODR_INIT(PX_GPIO_UART3_RX) \ | + PX_GPIO_REG_AFRH_INIT(PX_GPIO_UART3_RX) \
PX_GPIO_LCD_BTN_4_DN | C | 12 | PX_GPIO_MODE_IN | 1 | PX_GPIO_OTYPE_NA | 1 | PX_GPIO_OSPEED_NA | 1 | PX_GPIO_PULL_UP | 2 | PX_GPIO_OUT_INIT_NA | 1 | PX_GPIO_AF_NA | 1 | #define PX_GPIO_LCD_BTN_4_DN PX_GPIO(C, 12, PX_GPIO_MODE_IN, PX_GPIO_OTYPE_NA, PX_GPIO_OSPEED_NA, PX_GPIO_PULL_UP, PX_GPIO_OUT_INIT_NA, PX_GPIO_AF_NA) | static const px_gpio_handle_t px_gpio_lcd_btn_4_dn = {PX_GPIO_LCD_BTN_4_DN}; | + PX_GPIO_REG_MODER_INIT(PX_GPIO_LCD_BTN_4_DN) \ | + PX_GPIO_REG_OTYPER_INIT(PX_GPIO_LCD_BTN_4_DN) \ | + PX_GPIO_REG_OSPEEDR_INIT(PX_GPIO_LCD_BTN_4_DN) \ | + PX_GPIO_REG_PUPDR_INIT(PX_GPIO_LCD_BTN_4_DN) \ | + PX_GPIO_REG_ODR_INIT(PX_GPIO_LCD_BTN_4_DN) \ | + PX_GPIO_REG_AFRH_INIT(PX_GPIO_LCD_BTN_4_DN) \
PX_GPIO_LCD_BTN_3_UP | C | 13 | PX_GPIO_MODE_IN | 1 | PX_GPIO_OTYPE_NA | 1 | PX_GPIO_OSPEED_NA | 1 | PX_GPIO_PULL_UP | 2 | PX_GPIO_OUT_INIT_NA | 1 | PX_GPIO_AF_NA | 1 | #define PX_GPIO_LCD_BTN_3_UP PX_GPIO(C, 13, PX_GPIO_MODE_IN, PX_GPIO_OTYPE_NA, PX_GPIO_OSPEED_NA, PX_GPIO_PULL_UP, PX_GPIO_OUT_INIT_NA, PX_GPIO_AF_NA) | static const px_gpio_handle_t px_gpio_lcd_btn_3_up = {PX_GPIO_LCD_BTN_3_UP}; | + PX_GPIO_REG_MODER_INIT(PX_GPIO_LCD_BTN_3_UP) \ | + PX_GPIO_REG_OTYPER_INIT(PX_GPIO_LCD_BTN_3_UP) \ | + PX_GPIO_REG_OSPEEDR_INIT(PX_GPIO_LCD_BTN_3_UP) \ | + PX_GPIO_REG_PUPDR_INIT(PX_GPIO_LCD_BTN_3_UP) \ | + PX_GPIO_REG_ODR_INIT(PX_GPIO_LCD_BTN_3_UP) \ | + PX_GPIO_REG_AFRH_INIT(PX_GPIO_LCD_BTN_3_UP) \
PX_GPIO_OSC32_IN | C | 14 | PX_GPIO_MODE_ANA | 4 | PX_GPIO_OTYPE_NA | 1 | PX_GPIO_OSPEED_NA | 1 | PX_GPIO_PULL_NO | 1 | PX_GPIO_OUT_INIT_NA | 1 | PX_GPIO_AF_NA | 1 | #define PX_GPIO_OSC32_IN PX_GPIO(C, 14, PX_GPIO_MODE_ANA, PX_GPIO_OTYPE_NA, PX_GPIO_OSPEED_NA, PX_GPIO_PULL_NO, PX_GPIO_OUT_INIT_NA, PX_GPIO_AF_NA) | static const px_gpio_handle_t px_gpio_osc32_in = {PX_GPIO_OSC32_IN}; | + PX_GPIO_REG_MODER_INIT(PX_GPIO_OSC32_IN) \ | + PX_GPIO_REG_OTYPER_INIT(PX_GPIO_OSC32_IN) \ | + PX_GPIO_REG_OSPEEDR_INIT(PX_GPIO_OSC32_IN) \ | + PX_GPIO_REG_PUPDR_INIT(PX_GPIO_OSC32_IN) \ | + PX_GPIO_REG_ODR_INIT(PX_GPIO_OSC32_IN) \ | + PX_GPIO_REG_AFRH_INIT(PX_GPIO_OSC32_IN) \
PX_GPIO_OSC32_OUT | C | 15 | PX_GPIO_MODE_ANA | 4 | PX_GPIO_OTYPE_NA | 1 | PX_GPIO_OSPEED_NA | 1 | PX_GPIO_PULL_NO | 1 | PX_GPIO_OUT_INIT_NA | 1 | PX_GPIO_AF_NA | 1 | #define PX_GPIO_OSC32_OUT PX_GPIO(C, 15, PX_GPIO_MODE_ANA, PX_GPIO_OTYPE_NA, PX_GPIO_OSPEED_NA, PX_GPIO_PULL_NO, PX_GPIO_OUT_INIT_NA, PX_GPIO_AF_NA) | static const px_gpio_handle_t px_gpio_osc32_out = {PX_GPIO_OSC32_OUT}; | + PX_GPIO_REG_MODER_INIT(PX_GPIO_OSC32_OUT) | + PX_GPIO_REG_OTYPER_INIT(PX_GPIO_OSC32_OUT) | + PX_GPIO_REG_OSPEEDR_INIT(PX_GPIO_OSC32_OUT) | + PX_GPIO_REG_PUPDR_INIT(PX_GPIO_OSC32_OUT) | + PX_GPIO_REG_ODR_INIT(PX_GPIO_OSC32_OUT) | + PX_GPIO_REG_AFRH_INIT(PX_GPIO_OSC32_OUT)
[17 empty] | #define GPIOD_MODER_VAL \ | #define GPIOD_OTYPER_VAL \ | #define GPIOD_OSPEEDR_VAL \ | #define GPIOD_PUPDR_VAL \ | #define GPIOD_ODR_VAL \ | #define GPIOD_AFRL_VAL \
PX_GPIO_SPI1_CS_SD | D | 2 | PX_GPIO_MODE_OUT | 2 | PX_GPIO_OTYPE_PP | 2 | PX_GPIO_OSPEED_LO | 2 | PX_GPIO_PULL_NO | 1 | PX_GPIO_OUT_INIT_HI | 3 | PX_GPIO_AF_NA | 1 | #define PX_GPIO_SPI1_CS_SD PX_GPIO(D, 2, PX_GPIO_MODE_OUT, PX_GPIO_OTYPE_PP, PX_GPIO_OSPEED_LO, PX_GPIO_PULL_NO, PX_GPIO_OUT_INIT_HI, PX_GPIO_AF_NA) | static const px_gpio_handle_t px_gpio_spi1_cs_sd = {PX_GPIO_SPI1_CS_SD}; | PX_GPIO_REG_MODER_INIT(PX_GPIO_SPI1_CS_SD) | PX_GPIO_REG_OTYPER_INIT(PX_GPIO_SPI1_CS_SD) | PX_GPIO_REG_OSPEEDR_INIT(PX_GPIO_SPI1_CS_SD) | PX_GPIO_REG_PUPDR_INIT(PX_GPIO_SPI1_CS_SD) | PX_GPIO_REG_ODR_INIT(PX_GPIO_SPI1_CS_SD) | PX_GPIO_REG_AFRL_INIT(PX_GPIO_SPI1_CS_SD)
[17 empty] | #define GPIOH_MODER_VAL \ | #define GPIOH_OTYPER_VAL \ | #define GPIOH_OSPEEDR_VAL \ | #define GPIOH_PUPDR_VAL \ | #define GPIOH_ODR_VAL \ | #define GPIOH_AFRL_VAL \
PX_GPIO_USR_LED | H | 0 | PX_GPIO_MODE_OUT | 2 | PX_GPIO_OTYPE_PP | 2 | PX_GPIO_OSPEED_LO | 2 | PX_GPIO_PULL_NO | 1 | PX_GPIO_OUT_INIT_LO | 2 | PX_GPIO_AF_NA | 1 | #define PX_GPIO_USR_LED PX_GPIO(H, 0, PX_GPIO_MODE_OUT, PX_GPIO_OTYPE_PP, PX_GPIO_OSPEED_LO, PX_GPIO_PULL_NO, PX_GPIO_OUT_INIT_LO, PX_GPIO_AF_NA) | static const px_gpio_handle_t px_gpio_usr_led = {PX_GPIO_USR_LED}; | PX_GPIO_REG_MODER_INIT(PX_GPIO_USR_LED) \ | PX_GPIO_REG_OTYPER_INIT(PX_GPIO_USR_LED) \ | PX_GPIO_REG_OSPEEDR_INIT(PX_GPIO_USR_LED) \ | PX_GPIO_REG_PUPDR_INIT(PX_GPIO_USR_LED) \ | PX_GPIO_REG_ODR_INIT(PX_GPIO_USR_LED) \ | PX_GPIO_REG_AFRL_INIT(PX_GPIO_USR_LED) \
PX_GPIO_LCD_BTN_2_RT | H | 1 | PX_GPIO_MODE_IN | 1 | PX_GPIO_OTYPE_NA | 1 | PX_GPIO_OSPEED_NA | 1 | PX_GPIO_PULL_UP | 2 | PX_GPIO_OUT_INIT_NA | 1 | PX_GPIO_AF_NA | 1 | #define PX_GPIO_LCD_BTN_2_RT PX_GPIO(H, 1, PX_GPIO_MODE_IN, PX_GPIO_OTYPE_NA, PX_GPIO_OSPEED_NA, PX_GPIO_PULL_UP, PX_GPIO_OUT_INIT_NA, PX_GPIO_AF_NA) | static const px_gpio_handle_t px_gpio_lcd_btn_2_rt = {PX_GPIO_LCD_BTN_2_RT}; | + PX_GPIO_REG_MODER_INIT(PX_GPIO_LCD_BTN_2_RT) | + PX_GPIO_REG_OTYPER_INIT(PX_GPIO_LCD_BTN_2_RT) | + PX_GPIO_REG_OSPEEDR_INIT(PX_GPIO_LCD_BTN_2_RT) | + PX_GPIO_REG_PUPDR_INIT(PX_GPIO_LCD_BTN_2_RT) | + PX_GPIO_REG_ODR_INIT(PX_GPIO_LCD_BTN_2_RT) | + PX_GPIO_REG_AFRL_INIT(PX_GPIO_LCD_BTN_2_RT)

## Options
Mode |  | OutputType |  | OutputSpeed |  | Pull |  | OutputInit |  | AltFn
PX_GPIO_MODE_IN | 1 | PX_GPIO_OTYPE_NA | 1 | PX_GPIO_OSPEED_NA | 1 | PX_GPIO_PULL_NO | 1 | PX_GPIO_OUT_INIT_NA | 1 | PX_GPIO_AF_NA | 1
PX_GPIO_MODE_OUT | 2 | PX_GPIO_OTYPE_PP | 2 | PX_GPIO_OSPEED_LO | 2 | PX_GPIO_PULL_UP | 2 | PX_GPIO_OUT_INIT_LO | 2 | PX_GPIO_AF_0 | 2
PX_GPIO_MODE_AF | 3 | PX_GPIO_OTYPE_OD | 3 | PX_GPIO_OSPEED_MD | 3 | PX_GPIO_PULL_DN | 3 | PX_GPIO_OUT_INIT_HI | 3 | PX_GPIO_AF_1 | 3
PX_GPIO_MODE_ANA | 4 |  |  | PX_GPIO_OSPEED_HI | 4 |  |  |  |  | PX_GPIO_AF_2 | 4
|  |  |  | PX_GPIO_OSPEED_VH | 5 |  |  |  |  | PX_GPIO_AF_3 | 5
[10 empty] | PX_GPIO_AF_4 | 6
[10 empty] | PX_GPIO_AF_5 | 7
[10 empty] | PX_GPIO_AF_6 | 8
[10 empty] | PX_GPIO_AF_7 | 9